## CN
ZADAVATEL |  |  |  |  | DODAVATEL |  | PRO URBAN s.r.o.
DATUM |  | 2025-01-06 |  |  |  |  | IČ: 28409434
STAVBA |  | Skuteckého 1087, Praha |  |  |  |  | www.prourban.cz
OPRAVA STŘECHY VČ. ZATEPLENÍ A REKO STROJOVEN
Č. POL. | POLOŽKA |  | jedn. | množství | spotřeba / přesah | celkové množství | C E N A
[7 empty] | jednotková | cena celkem
[7 empty] | cena | bez DPH
OPRAVA STŘEŠNÍHO PLÁŠTĚ
1 | mPVC folie PROTAN SE tl. 1,6 mm |  | m2 | 295 | 1.2 | 354 | 198 | 70092
2 | kotvení (teleskopy + šroub) předpoklad R50x185mm,TIA-T25-6,3x90 mm |  | ks | 1917.5 | 1.02 | 1956 | 20 | 39120 | délka a typ kotev bude upřesněn na základě výtažných zkoušek
3 | montáž folie - vodorovně |  | m2 | 295 | 1 | 295 | 272 | 80240
4 | mPVC folie PROTAN SE tl. 1,6 mm |  | m2 | 108 | 1.2 | 130 | 198 | 25740
5 | montáž folie - svisle |  | m2 | 108 | 1 | 108 | 288 | 31104
6 | opracování detailů (kouty, rohy) |  | ks | 84 | 1 | 84 | 98 | 8232
7 | opracování prostupu anténního stožáru |  | ks | 1 | 1 | 1 | 344 | 344
8 | napojení nové krytiny na sousední střechu |  | m | 17 | 1 | 17 | 184 | 3128
9 | odvětrávací komínek s manžetou |  | ks | 6 | 1 | 6 | 2508 | 15048
10 | montáž odvětrávacích komínků vč. napojení na stávající vedení v nástavbě VZT |  | ks | 6 | 1 | 6 | 900 | 5400
11 | samočinná turbína Lomanco |  | ks | 6 | 1 | 6 | 4806 | 28836
12 | montáž samočinných turbín vč. opracování prostupu |  | ks | 6 | 1 | 6 | 1960 | 11760
13 | poplast. roh vnitřní |  | m | 150 | 1.05 | 158 | 57 | 9006
14 | poplast. roh vnější |  | m | 142 | 1.05 | 150 | 57 | 8550
15 | poplast. rovná lišta |  | m | 92 | 1.05 | 97 | 57 | 5529
16 | poplast. závětrná lišta/háková okapnice |  | m | 57 | 1.05 | 60 | 198 | 11880
17 | poplast. okapnice |  | m | 6.5 | 1.05 | 7 | 141 | 987
18 | poplast. dilatační lišta |  | m | 17 | 1.05 | 18 | 254 | 4572
19 | montáž popl. plechů |  | m | 464.5 | 1 | 465 | 66 | 30690
20 | podtěsnění připojovacích lišt |  | m | 92 | 1 | 92 | 72 | 6624
21 | dodávka barevného Pzn – krycí oplechování nové skladby střechy v pohledu |  | m | 44 | 1.1 | 49 | 150 | 7350
22 | montáž oplechování |  | m | 44 | 1 | 44 | 344 | 15136
23 | dodávka barevného Pzn – krycí lišta RŠ 100 mm |  | m | 36 | 1.05 | 38 | 90 | 3420
24 | montáž oplechování |  | m | 36 | 1 | 36 | 344 | 12384
25 | skelný vlies 120g/m2 |  | m2 | 403 | 1.15 | 464 | 22 | 10208
26 | montáž skelného vliesu |  | m2 | 403 | 1 | 403 | 32 | 12896
27 | penetrace podkladu |  | m2 | 403 | 1 | 403 | 40 | 16120
28 | dodávka podkladního asfaltového pasu |  | m2 | 403 | 1.3 | 524 | 156 | 81744
29 | montáž asfaltového pasu |  | m2 | 403 | 1 | 403 | 136 | 54808
30 | dodávka samolepího asfaltového pasu do nástaveb VZT |  | m2 | 18 | 1.3 | 24 | 150 | 3600
31 | montáž samolepícího asfaltového pasu |  | m2 | 18 | 1 | 18 | 192 | 3456
32 | voděvzdorná překližka tl. 21 mm |  | m2 | 69 | 1.2 | 83 | 845 | 70135
33 | montáž překližky |  | m2 | 69 | 1 | 69 | 288 | 19872
34 | EPS 100 S tl. 220 mm |  | m2 | 268 | 1.05 | 282 | 344 | 97008
35 | montáž tepelné izolace tl. 2x110 mm |  | m2 | 268 | 1 | 268 | 104 | 27872 | montážně lepeno
36 | EPS 100 S tl. 110 mm - atiky + nástavby VZT |  | m2 | 110 | 1.1 | 121 | 172 | 20812
37 | montáž tepelné izolace tl. 110 mm |  | m2 | 110 | 1 | 110 | 104 | 11440 | montážně lepeno
38 | EPS 100 S tl. 120 mm - střecha strojovny |  | m2 | 25 | 1.05 | 27 | 188 | 5076
39 | montáž tepelné izolace tl. 2x60 mm |  | m2 | 25 | 1 | 25 | 104 | 2600 | montážně lepeno
40 | dodávka rozháněk u VZT |  | kpl. | 1 | 1 | 1 | 3671 | 3671
41 | montáž rozháněk |  | kpl. | 1 | 1 | 1 | 3423 | 3423 | montážně lepeno
42 | dodávka MW do prostoru nástaveb VZT |  | kpl. | 6 | 1 | 6 | 900 | 5400
43 | montáž MW |  | kpl. | 6 | 1 | 6 | 160 | 960 | montážně lepeno
44 | dodávka střešní vpusti TOPWET s nástavcem |  | ks | 2 | 1 | 2 | 4620 | 9240
45 | montáž vpusti |  | ks | 2 | 1 | 2 | 6000 | 12000
46 | oprava hromosvodu v nadstřešní části |  | kpl | 1 | 1 | 1 | 52319 | 52319
47 | dodávka a montáž žebříku |  | ks | 1 | 1 | 1 | 22200 | 22200
48 | dodávka a montáž ocelového schodiště ke strojovně |  | ks | 1 | 1 | 1 | 22200 | 22200
49 | dodávka a montáž PVC okna do strojovny (1x již vyměněno) |  | ks | 1 | 1 | 1 | 8520 | 8520
50 | dodávka a montáž PVC dveří do strojovny |  | ks | 1 | 1 | 1 | 34000 | 34000
51 | dodávka parapetu z bar. PZn |  | ks | 3 | 1 | 3 | 672 | 2016
52 | montáž parapetu |  | ks | 3 | 1 | 3 | 1088 | 3264
53 | demontáž parapetu |  | ks | 2 | 1 | 2 | 160 | 320
54 | demontáž stávajícího oplechování |  | m | 171.5 | 1 | 172 | 80 | 13760
55 | demontáž stávajícího okna do strojovny (1x již vyměněno) |  | ks | 1 | 1 | 1 | 1600 | 1600
56 | demontáž stávajících dveří do strojovny |  | ks | 1 | 1 | 1 | 1920 | 1920
57 | demontáž žebříku |  | ks | 1 | 1 | 1 | 2400 | 2400
58 | demontáž ocelového schodiště ke strojovně |  | ks | 1 | 1 | 1 | 2400 | 2400
59 | demontáž tepelné izolace v tl. 50 mm |  | m2 | 268 | 1 | 268 | 40 | 10720
60 | demontáž stávající PVC krytiny vč. separační vrstvy |  | m2 | 338 | 1 | 338 | 75 | 25350
61 | demontáž stávající asfaltové lepenky v tl. 20 mm |  | m2 | 395 | 1 | 395 | 240 | 94800
62 | demontáž plechových nástaveb VZT |  | ks | 6 | 1 | 6 | 720 | 4320
63 | demontáž odvětrávacích komínků |  | ks | 6 | 1 | 6 | 160 | 960
64 | demontáž anténního stožáru na fasádě strojovny bez náhrady |  | ks | 1 | 1 | 1 | 800 | 800
65 | demontáž vpusti po první hrdlo (bez stavebních úprav v podsledním NP) |  | ks | 2 | 1 | 2 | 6000 | 12000
66 | zajišťovací pás proti zatečení |  | m2 | 395 | 1 | 395 | 338 | 133510
ZATEPLENÍ FASÁDY STROJOVNY VÝTAHU
1 | očištění podkladu |  | m2 | 63 | 1 | 63 | 60 | 3780
2 | vyrovnání odskoku soklu do jedné roviny s fasádou |  | m2 | 16 | 1 | 16 | 254 | 4064
3 | provedení hloubkové penetrace |  | m2 | 63 | 1 | 63 | 73 | 4599
4 | EPS 70F tl. 120 mm |  | m2 | 56 | 1.1 | 62 | 132 | 8184
5 | EPS 70F tl. 20 mm - špalety |  | m2 | 2 | 1.1 | 3 | 27 | 81
6 | XPS tl. 30 mm - do spádu - pod parapet |  | m2 | 0.6 | 1.1 | 1 | 130 | 130
7 | dodávka kotev pro zápustnou montáž |  | ks | 504 | 1.02 | 515 | 15 | 7725
8 | montáž EPS |  | m2 | 58.6 | 1 | 59 | 468 | 27612
9 | provedení armovací vrstvy vč. perlinky |  | m2 | 58.6 | 1 | 59 | 502 | 29618
10 | provedení probarvené penetrace |  | m2 | 58 | 1 | 58 | 61 | 3538
11 | provedení strukturované silikonové omítky 1,5 mm |  | m2 | 58 | 1 | 58 | 566 | 32828
12 | dodávka PVC rohových lišt s perlinkou |  | m | 23 | 1.05 | 25 | 15 | 375
13 | dodávka PVC rohových lišt s perlinkou a okapnicí |  | m | 4 | 1.05 | 5 | 36 | 180
14 | dodávka Apu lišt |  | m | 14 | 1.05 | 15 | 34 | 510
15 | dodávka podparapetních lišt |  | m | 4 | 1.05 | 5 | 48 | 240
16 | montáž systémových lišt |  | m | 45 | 1 | 45 | 56 | 2520
17 | pracovní lešení |  | kpl. | 1 | 1 | 1 | 12800 | 12800
OSTATNÍ
1 | likvidace odpadu - směsný 8m3/kontejner |  | kpl. | 5 | 1 | 5 | 8664 | 43320
2 | likvidace odpadu - asfaltové pasy (uvažovány pasy bez přídavku dehtu) |  | t | 9 | 1 | 9 | 6000 | 54000
3 | zábor pozemku |  | kpl. | 1 | 1 | 1 | 90000 | 90000
4 | pronájem mechanizace pro svislý přesun hmot |  | kpl. | 1 | 1 | 1 | 139000 | 139000
5 | přesuny hmot vodorovný |  | % | 4 | 1 | 4 | 18219.96 | 72879.84
6 | přesuny hmot svislý |  | % | 4 | 1 | 4 | 18948.7584 | 75795.0336
7 | VRN |  | % | 3 | 1 | 3 | 19706.7087 | 59120.1262
| CENA bez DPH | [6 empty] | 2029790.9998
platnost cenové nabídky je 2 měsíce, DPH bude účtováno dle platné legislativy ČR.
Poznámky:
CN neřeší náhradu odvětrávacích otvorů v sousedním štítu, částečně zakrytých střešní krytinou, způsob provedení bude řešen při realizaci - případné VCP.
Délka a typ šroubů vč. délky teleskopů bude upřesněna až po výtažných zkouškách, CN předpokládá únosnou vrstvu vrchního betonového potěru.
CN nenahrazuje PD, tl. tepelných izolantů jsou pouze návrhové.
Není známa tl. zateplení fasády, doporučujeme provést zateplení atik stejnou tloušťkou. Pro CN předpoklad 110 mm.